## BOM_TPJ-01_Schematic_TPJ01_2026
No. | Quantity | Comment | Designator | Footprint | Value | Manufacturer Part | Manufacturer | Supplier Part | Supplier
1 | 11 | 100nF | C1,C2,C3,C6,C8,C10,C15,C18,C21,C22,C23 | C0603 | 100nF | CC0603KRX7R7BB104 | YAGEO(国巨) | C108079 | LCSC
2 | 9 | 10uF | C4,C5,C7,C9,C11,C12,C13,C14,C24 | C0603 | 10uF | GRM188Z71A106MA73D | muRata(村田) | C237435 | LCSC
3 | 1 | 2.2nF | C19 | C0603 | 2.2nF | CC0603KRX7R9BB222 | YAGEO(国巨) | C107082 | LCSC
4 | 1 | 100uF | C20 | CASE-B_3528 | 100uF | TAJB107M010RNJ | Kyocera AVX | C7196 | LCSC
5 | 1 | USBLC6-2SC6 | D1 | SOT-23-6_L2.9-W1.6-P0.95-LS2.8-BL |  | USBLC6-2SC6 | ST(意法半导体) | C7519 | LCSC
6 | 4 | SS14 | D2,D3,D4,D5 | SMA_L4.3-W2.6-LS5.2-RD |  | SS14 | onsemi(安森美) | C83852 | LCSC
7 | 1 | SS24L | D6 | SOD-123FL_L2.8-W1.8-LS3.7-R-RD |  | SS24L | Hottech(合科泰) | C2827931 | LCSC
8 | 4 | B12720520-3PB0514-H10C43 | H1,H2,H3,H4 | HDR-SMD_3P-P1.27-V-M-LS4.2_X1311WVS-R2 |  | B12720520-3PB0514-H10C43 | HMTCONN(华明通) | C51823023 | LCSC
9 | 1 | 2.2uH | L1 | IND-SMD_L3.0-W3.0_SMNR3015 | 2.2uH | ANR3015T2R2M | APV(爱普微) | C6364793 | LCSC
10 | 1 | BLM18HB121SN1D | L2 | L0603 |  | BLM18HB121SN1D | muRata(村田) | C14710 | LCSC
11 | 2 | XL-1608SURC-06 | LED1,LED4 | LED0603-RD_RED |  | XL-1608SURC-06 | XINGLIGHT(成兴光) | C965799 | LCSC
12 | 2 | 19-219/GHC-YR2T1B5Y/3T | LED2,LED3 | LED-SMD_L1.6-W0.8_19-219-GHC-YR2T1B5Y-3T |  | 19-219/GHC-YR2T1B5Y/3T | EVERLIGHT(亿光) | C2994781 | LCSC
13 | 4 | AO3400A | Q1,Q2,Q3,Q4 | SOT-23-3_L2.9-W1.3-P1.90-LS2.4-BR |  | AO3400A | AOS | C20917 | LCSC
14 | 2 | AO3401A | Q5,Q6 | SOT-23_L2.9-W1.3-P1.90-LS2.4-BR |  | AO3401A | AOS | C15127 | LCSC
15 | 2 | 5.1kΩ | R1,R2 | R0603 | 5.1kΩ | FRC0603F5101TS | FOJAN(富捷) | C2907044 | LCSC
16 | 8 | 10kΩ | R3,R4,R5,R6,R7,R8,R9,R21 | R0603 | 10kΩ | RC0603FR-0710KL | YAGEO(国巨) | C98220 | LCSC
17 | 9 | 100Ω | R10,R11,R12,R13,R14,R24,R25,R26,R27 | R0603 | 100Ω | FRC0603F1000TS | FOJAN(富捷) | C2906981 | LCSC
18 | 4 | 4.7kΩ | R15,R16,R19,R20 | R0603 | 4.7kΩ | FRC0603F4701TS | FOJAN(富捷) | C2907034 | LCSC
19 | 2 | 100kΩ | R22,R23 | R0603 | 100kΩ | FRC0603F1003TS | FOJAN(富捷) | C2906980 | LCSC
20 | 1 | TS-1187A-B-A-B | RST | SW-SMD_4P-L5.1-W5.1-P3.70-LS6.5-TL_H1.5 |  | TS-1187A-B-A-B | XKB Connection(中国星坤) | C318884 | LCSC
21 | 1 | ESP32-S3 WROOM-1-N16R8 | U1 | WIRELM-SMD_ESP32-S3-WROOM-1 | ESP32-S3 WROOM-1-N16R8 | ESP32-S3-WROOM-1-N16R8 | ESPRESSIF(乐鑫) |  | LCSC
22 | 1 | MPU-6050 | U2 | QFN-24_L4.0-W4.0-P0.50-BL-EP2.7 |  | MPU-6050 | TDK InvenSense(应美盛) | C24112 | LCSC
23 | 1 | ZX-0.5FPC-FWX-H1.5-24P | U3 | FPC-SMD_24P-P0.50_ZX-0.5FPC-FWX-H1.5-24P |  | ZX-0.5FPC-FWX-H1.5-24P | Megastar(兆星) | C7544628 | LCSC
24 | 1 | ME6211C28M5G-N | U4 | SOT-23-5_L3.0-W1.7-P0.95-LS2.8-BR |  | ME6211C28M5G-N | MICRONE(南京微盟) | C53099 | LCSC
25 | 1 | AP2121AK-1.3TRG1 | U5 | SOT-23-5_L2.9-W1.6-P0.95-LS2.8-BL |  | AP2121AK-1.3TRG1 | DIODES(美台) | C6124322 | LCSC
26 | 1 | TPS63001DRCR | U6 | VSON-10_L3.0-W3.0-P0.50-TL-EP_TPS62410DRCR |  | TPS63001DRCR | TI(德州仪器) | C28060 | LCSC
27 | 1 | BMP280 | U7 | LGA-8_L2.5-W2.0-P0.65_AMP6127 |  | BMP280 | Bosch(博世) | C83291 | LCSC
28 | 1 | QMC5883P | U8 | LGA-16_L3.0-W3.0-P0.50-BL_SQ |  | QMC5883P | QST(上海矽睿) | C2847467 | LCSC
29 | 1 | TYPE-C-31-M-12 | USBC1 | USB-C_SMD-TYPE-C-31-M-12_1 |  | TYPE-C-31-M-12 | 韩国韩荣 | C165948 | LCSC